## Feuille1
			m

Pins NRF	Pins Arduino	Fonctions		Pins NRF	Pins Arduino	Fonctions
P1_10	D?	DIGITAL IO // LED1		P0_10	D?	DIGITAL IO // NFC 2
P1_11	D?	DIGITAL IO // TRACE DATA		P0_09	D33	DIGITAL IO // NFC 1
P1_13	D?	DIGITAL IO		P1_06	D?	DIGITAL IO
P1_15	D3	DIGITAL IO		P1_04	D?	DIGITAL IO
P0_03	D19 // A5	DIGITAL IO // ANALOG INPUT		P1_02	D7	DIGITAL IO
P0_02	D18 // A4	DIGITAL IO // ANALOG INPUT		P1_01	D?	DIGITAL IO
P0_28	D17 // A3	DIGITAL IO // ANALOG INPUT		P1_03	D?	DIGITAL IO
P0_29	D20 // A6	DIGITAL IO // ANALOG INPUT		P1_00	D?	DIGITAL IO // SWO
P0_30	D? // A?	DIGITAL IO // ANALOG INPUT		P0_22	D30	DIGITAL IO // QSPI DATA 1
P0_31	D21 // A7 // AREF	DIGITAL IO // ANALOG INPUT		P1_07	D?	DIGITAL IO
P0_04	D14 // A0	DIGITAL IO // ANALOG INPUT		P1_05	D?	DIGITAL IO
P0_05	D? // A?	DIGITAL IO // ANALOG INPUT // BATMONITOR		P0_24	D1	DIGITAL IO // UART RX
P1_14	D?	DIGITAL IO		P0_20	D?	DIGITAL IO // QSPI CS
P1_12	D?	DIGITAL IO		P0_17	D?	DIGITAL IO // QSPI DATA 0
P0_25	D0	DIGITAL IO // UART TX		P0_15	D24 // MISO	DIGITAL IO // SPI MISO
P0_11	D23 //SCL	DIGITAL IO		P0_14	D26 // SCK	DIGITAL IO // SPI SCK
P1_08	D5	DIGITAL IO		P0_13	D25 // MOSI	DIGITAL IO // SPI MOSI
P0_27	D10	DIGITAL IO		P0_16	D8	DIGITAL IO
P0_08	D12	DIGITAL IO // SK SIGNAL		P0_23	D31	DIGITAL IO // QSPI DATA 2
P0_06	D11	DIGITAL IO // BUTTON 2		P0_21	D32	DIGITAL IO // QSPI DATA 3
P0_26	D9	DIGITAL IO // BUTTON 1		P0_19	D27	DIGITAL IO // QSPI CLK
P0_07	D6	DIGITAL IO // TRACE CLOCK		P0_18		RESET
P1_09	D13	DIGITAL IO // TRACE DATA		VBUS (5V)		5V
P0_12	D22 // SDA	DIGITAL IO // TRACE DATA		D+		DATA+ USB
				D-		DATA- USB

				JTAG

				VDD (3V)	3V
				VDD (3V)	3V
				GND	GND
				GND	GND
P1.10	D2			SWCLK	SWCLK
P1.10	D4			SWDIO	SWDIO
P0.17	D28
P0.17	D29
P0.30	D16 // A2
P0.30	D15 // A1