## Feuille2
GND					P0_10	DIGITAL IO // NFC 2
P1_10	DIGITAL IO					P0_09	DIGITAL IO // NFC 1
P1_11	DIGITAL IO // TRACE DATA					P1_06	DIGITAL IO
P1_13	DIGITAL IO					P1_04	DIGITAL IO
P1_15	DIGITAL IO					P1_02	DIGITAL IO
P0_03	DIGITAL IO // ANALOG INPUT					P1_01	DIGITAL IO
P0_02	DIGITAL IO // ANALOG INPUT					P1_03	DIGITAL IO
P0_28	DIGITAL IO // ANALOG INPUT // LED1					P1_00	DIGITAL IO // SWO
P0_29	DIGITAL IO // ANALOG INPUT // LED2			VDD (3V)	3V	P0_22	DIGITAL IO // QSPI DATA 1
P0_30	DIGITAL IO // ANALOG INPUT			VDD (3V)	3V	P1_07	DIGITAL IO
P0_31	DIGITAL IO // ANALOG INPUT //BATMON			GND	GND	P1_05	DIGITAL IO
P0_04	DIGITAL IO // ANALOG INPUT // BUTTON1	P0_07	DIGITAL IO // TRACE CLOCK	GND	GND	P0_24	DIGITAL IO // UART RX
P0_05	DIGITAL IO // ANALOG INPUT // BUTTON2	P1_09	DIGITAL IO // TRACE DATA	SWCLK	SWCLK	P0_20	DIGITAL IO
P1_14	DIGITAL IO	P0_12	DIGITAL IO // TRACE DATA	SWDIO	SWDIO	P0_17	DIGITAL IO // QSPI DATA 0
P1_12	DIGITAL IO	P0_23	DIGITAL IO // QSPI DATA 2			P0_15	DIGITAL IO // SPI MISO
P0_25	DIGITAL IO // UART TX	P0_21	DIGITAL IO // QSPI DATA 3			P0_14	DIGITAL IO // SPI SCK
P0_11	DIGITAL IO	P0_19	DIGITAL IO // QSPI CLK			P0_13	DIGITAL IO // SPI MOSI
P1_08	DIGITAL IO	P0_18/RST	RESET			P0_16	DIGITAL IO
P0_27	DIGITAL IO	VBUS (5V)	5V
P0_08	DIGITAL IO	D+	DATA+ USB
P0_06	DIGITAL IO	D-	DATA- USB
P0_26	DIGITAL IO

P0_02	2	P1_00	32
P0_03	3	P1_01	33
P0_04	4	P1_02	34
P0_05	5	P1_03	35
P0_06	6	P1_04	36
P0_07	7	P1_05	37
P0_08	8	P1_06	38
P0_09	9	P1_07	39
P0_10	10	P1_08	40
P0_11	11	P1_09	41
P0_12	12	P1_10	42
P0_13	13	P1_11	43
P0_14	14	P1_12	44
P0_15	15	P1_13	45
P0_16	16	P1_14	46
P0_17	17	P1_15	47
P0_18/RST	18	SWCLK
P0_19	19	SWDIO
P0_20	20	VBUS (5V)
P0_21	21	VDD (3V)
P0_22	22	VDD (3V)
P0_23	23	GND
P0_24	24	GND
P0_25	25	GND
P0_26	26	D-
P0_27	27	D+
P0_28	28
P0_29	29
P0_30	30
P0_31	31

## pinout
46	D-	D-	DATA– USB
45	D+	D+	DATA+ USB
1	GND	GND	GND
32	GND	GND	GND
44	GND	GND	GND
7	P0.02	D18 // A4	DIGITAL IO // ANALOG INPUT
6	P0.03	D19 // A5	DIGITAL IO // ANALOG INPUT
12	P0.04	D14 // A0	DIGITAL IO // ANALOG INPUT
21	P0.06	D11	DIGITAL IO
54	P0.07	D6	DIGITAL IO // TRACE CLOCK
20	P0.08	D12	DIGITAL IO
34	P0.09	D33	DIGITAL IO // NFC 1
33	P0.10	D2	DIGITAL IO // NFC 2
17	P0.11	D23 //SCL	DIGITAL IO
52	P0.12	D22 // SDA	DIGITAL IO // TRACE DATA
30	P0.13	D25 // MOSI	DIGITAL IO // SPI MOSI
29	P0.14	D26 // SCK	DIGITAL IO // SPI SCK
28	P0.15	D24 // MISO	DIGITAL IO // SPI MISO
31	P0.16	D8	DIGITAL IO // LED NEOPIXEL
26	P0.17	D28	DIGITAL IO // QSPI CS
27	P0.17	D29	DIGITAL IO // QSPI DATA 0
48	P0.18	RESET	RESET
49	P0.19	D27	DIGITAL IO // QSPI CLK
50	P0.21	D32	DIGITAL IO // QSPI DATA 3
43	P0.22	D30	DIGITAL IO // QSPI DATA 1
51	P0.23	D31	DIGITAL IO // QSPI DATA 2
25	P0.24	D1	DIGITAL IO // UART RX
16	P0.25	D0	DIGITAL IO // UART TX
22	P0.26	D9	DIGITAL IO
19	P0.27	D10	DIGITAL IO
8	P0.28	D17 // A3	DIGITAL IO // ANALOG INPUT
9	P0.29	D20 // A6	DIGITAL IO // ANALOG INPUT
10	P0.30	D16 // A2	DIGITAL IO // ANALOG INPUT
13	P0.30	D15 // A1	DIGITAL IO // ANALOG INPUT
11	P0.31	D21 // A7 // AREF	DIGITAL IO // ANALOG INPUT // AREF
42	P1.00	D?	DIGITAL IO // SWO
40	P1.01	D?	DIGITAL IO
39	P1.02	D7	DIGITAL IO // BUTTON
41	P1.03	D?	DIGITAL IO
36	P1.04	D?	DIGITAL IO
24	P1.05	D?	DIGITAL IO
35	P1.06	D?	DIGITAL IO
23	P1.07	D?	DIGITAL IO
18	P1.08	D5	DIGITAL IO
53	P1.09	D13	DIGITAL IO // TRACE DATA
2	P1.10	D4	DIGITAL IO // SECONDARY LED
3	P1.11	D?	DIGITAL IO // TRACE DATA
15	P1.12	D?	DIGITAL IO
4	P1.13	D?	DIGITIAL IO
14	P1.14	D?	DIGITAL IO
5	P1.15	D3	DIGITAL IO // PRIMARY LED
Pin Number	Pin Define	Pin Arduino	Functions
38	SWDCLK	SWCLK	SWCLK
37	SWDIO	SWDIO	SWDIO
47	VBUS	5V	5V
55	VNRF	3V	3V